## 设备移交清单
智慧监管项目集成设备移交清单
项目名称：智慧监管项目 移交日期：______年______月______日
移交单位：________________ 接收单位：________________ 编号：ZL-2025-001
序号 | 设备名称 | 品牌 | 型号 | 主要技术参数/性能指标 | 单位 | 应到数量 | 实到数量 | 外观检查 | 随机资料 | 设备照片 | 备注
1 | 热成像摄像机 | 海康威视 | (详见验收单) | 13.可通过IE浏览器开启/关闭画面分割功能，每个宫格可输出最高温、最低温及平均温数值； 14.支持畸变校正功能，开启后几何失真率≤2%； 15.高温85±3℃/2h、低温-60±3℃/2h正常工作，IP67； 16.报警输入：2路DC 0~5V； 17.报警输出：2路常开型继电器； 18.音频输入：1路3.5mm Mic/Line in； 19.音频输出：1路3.5mm 600Ω | 台 | 12 |  |  |  | 【请插入设备照片】
2 | 噪音监测设备 | 和诚 | H6型 | 1.具备自身故障自动诊断、自动报警，实时数据到LED显示； 2.声级计支持A/C频率计权，F/S时间计权； 3.测量范围35dB(A)-130dB(A)，线性误差±0.2dB，自动除湿/校零/断电保护； 4.气象五参：温度-50~100℃±0.2℃，湿度0~100%RH±5%RH； 5.颗粒物0~10000μg/m³，示值误差±8%，零点漂移±0.3%FS； 6.模块化设计，CAN/485总线，GIS+BI展示，视频预览，自动日报； 7.支架/挂杆安装，抗12级风力； 8.防护等级IP53 | 台 | 51 |  |  |  | 【请插入设备照片】
3 | AI高清摄像机 | 海康威视 | DS-2CD7A4XYZUV-ABCDEF | 1.400万像素，1/1.8英寸传感器，2560×1440@25fps，H.265/H.264，电动变焦3-13mm，彩色0.0005lx/黑白0.0001lx； 2.内置GPU，2麦克风+1扬声器，双声道左右声/立体声； 3.≥4种智能模式：全结构化/人脸抓拍/人脸比对/车辆抓拍，同时检测60张人脸，9个人脸库/15万张人脸； 4.不同人脸库不同时间布防，黑名单比对报警； 5.人脸侦测，最小人脸32×32，抓拍准确率≥99%； 6.混合补光灯(红外+白光)，正面不可见灯珠，均匀补光；8个人数统计区域各3种报警 | 台 |  |  |  |  | 【请插入设备照片】
4 | [9 empty] | 【请插入设备照片】
5 | [9 empty] | 【请插入设备照片】
6 | [9 empty] | 【请插入设备照片】
随箱资料及配件检查
序号 | 资料/配件名称 |  | 型号/规格 |  | 应到 | 实到 | 检查结果
1 | 操作手册 |  | √ / ×
2 | 产品合格证书 |  | √ / ×
3 | 保修单 |  | √ / ×
4 | CMA/CNAS检测报告 |  | √ / ×
移交签字确认
移交方（盖章）： 移交人签字： 日期： 年 月 日
接收方（盖章）： 接收人签字： 日期： 年 月 日
监理方（盖章）： 监理人签字： 日期： 年 月 日
备注说明
1. "设备照片"列预留位置，请右键单元格 → 插入图片，将设备实物照片嵌入对应行；
2. "外观检查"列填写：✓完好 / △有瑕疵(注明) / ×损坏；
3. "随机资料"列勾选：操作手册□ 合格证书□ 保修单□ 检测报告□；
4. 带▲条目已提供CMA/CNAS标识第三方检测报告复印件并加盖供应商公章；
5. 本清单一式三份，移交方、接收方、监理方各执一份。