## 设备移交清单
城西区智慧生态监管项目 集成项目设备移交清单
项目名称 |  | 城西区智慧生态监管项目 |  |  |  | 项目编号 |  | 青海泽诚磋商(货物)-2024-042
采购单位 |  | 西宁市生态环境局城西区生态环境局 |  |  |  | 移交日期 |  | 年 月 日
移交地点 | [5 empty] | 移交单位
一、设备清单
序号 | 设备名称 | 品牌 | 规格型号 | 单位 | 数量 | 合同参数/技术指标 | 外观检查 | 功能测试 | 随机资料 | 设备照片 | 备注
1 | 热成像摄像机 | 海康威视 |  | 台 | 12 | 1.画面分割功能：IE浏览器开启后将画面平分，每宫格输出最高/最低/平均温 2.畸变校正：开启后几何失真率≤2% 3.高温85±3℃/2h、低温-60±3℃/2h正常工作 4.防护等级IP67 5.报警输入2路DC 0~5V，报警输出2路常开继电器 6.音频输入1路3.5mm，音频输出1路3.5mm 600Ω | □合格 □不合格 | □通过 □未通过 | □操作手册 □合格证 □保修单 □检测报告 | 【请插入设备照片】
2 | 噪音监测设备 | 和诚 | H6型 | 台 | 51 | 1.常规故障自动诊断、自动报警，实时数据LED显示 2.声级计支持A/C频率计权，F/S时间计权 3.测量范围35dB(A)~130dB(A)，线性误差±0.2dB 4.气象五参：温度-50~100℃±0.2℃，湿度0~100%RH±5%RH 5.颗粒物0~10000μg/m³，示值误差±8%，采样流量2L/min±2.5% 6.自动除湿、浓度报警、自动校零、断电保护 | □合格 □不合格 | □通过 □未通过 | □操作手册 □合格证 □保修单 □检测报告 | 【请插入设备照片】
3 | 污水排放监测设备 | 泽天春来 | WDet-9000型 | 套 | 1 | 1.采水单元：沉底采样 2.配水预处理：气冲洗+沉砂池+样水杯+管路+配水泵 3.控制单元：工控机+电气单元 4.COD检测仪漂移≤5%，一致性≥90% 5.氨氮检测仪漂移≤1%，一致性≥90% 6.总磷/总氮检测仪漂移≤1%，一致性≥90% 7.配套：采水泵包、伴热带、五参数传感器、明渠流量计、数采仪 | □合格 □不合格 | □通过 □未通过 | □操作手册 □合格证 □保修单 □检测报告 | 【请插入设备照片】
4 | [9 empty] | 【请插入设备照片】
5 | [9 empty] | 【请插入设备照片】
6 | [9 empty] | 【请插入设备照片】
二、随箱资料检查
□ 操作手册 |  | 份数：____ |  |  |  | 备注：________________
□ 产品合格证书 |  | 份数：____ |  |  |  | 备注：________________
□ 保修单 |  | 份数：____ |  |  |  | 备注：________________
□ CMA/CNAS检测报告 |  | 份数：____ |  |  |  | 备注：________________
□ 生态环境部检测报告 |  | 份数：____ |  |  |  | 备注：________________
□ 安装图纸 |  | 份数：____ |  |  |  | 备注：________________
□ 其他：________ |  | 份数：____ |  |  |  | 备注：________________
三、移交确认
移交方（承建单位） |  |  | 签字/盖章： |  |  |  |  | 日期： 年 月 日
接收方（建设单位） |  |  | 签字/盖章： |  |  |  |  | 日期： 年 月 日
监理方 |  |  | 签字/盖章： |  |  |  |  | 日期： 年 月 日
备注：1.设备照片请右键单元格→插入图片；2.外观检查不合格项请在备注栏详细说明；3.本清单一式四份，移交方、接收方、监理方、档案各一份。